## 50BDL4650D
PHILIPS 50BDL4650D/11 製品仕様表
50BDL4650D/11
ステータス |  | 発売中
タイプ |  | WEBサイネージ
画面サイズ |  | 50型(16:9)
画面サイズ（インチ） |  | 49.5"
EANコード |  | 87 12581 80555 5
液晶パネル駆動方式 |  | VA
バックライト |  | D-LED
パネルタイプ |  | ノングレア（反射防止）
有効表示領域(横x縦） |  | 1096 x 616.46 mm
推奨解像度 |  | 3840x2160
最大表示色 |  | 約10億7,000万色
視野角 |  | 178°/178°
輝度(標準値) |  | 500
コントラスト比（標準値） |  | 4000:1
コントラスト比（Smart Contrast適用時） |  | 500,000:1
応答速度 |  | 8ms
HDCP対応 |  | HDCP 1.4 & 2.2
映像 | 入力端子 | HDMI2.0x2, DVI-Ix1 DisplayPort1.4x1
| 出力端子 | DisplayPort1.4x1
音声 | 入力端子 | 3.5mmミニジャックx1,
| 出力端子 | 3.5mmミニジャックx1,
コントロール |  | IR in/out (3.5mmミニジャック）, RJ45x1, RS232C In/Out (2.5mmミニジャック）
USB接続端子 |  | USB3.0（タイプA）x2 ※給電可 マイクロUSB（タイプB）ｘ１
micro SDスロット |  | -
電源供給3ピン・メスプラグ |  | -
Android OS内蔵（バージョン） |  | Ver11.0
Wi-Fi搭載 |  | 同梱のCRD22を装着して使用 Wi-Fi6
内蔵メディアプレーヤー | 動画ファイル | 対応
| 静止画ファイル | 対応
| PDFファイル | 対応
Auto Play（動画・静止画のみ） ※USB/Micro SDを挿したら再生 | USB挿入時 | 対応
| Micro SD挿入時 | -
内蔵メモリ |  | 32GB eMMC（25GB使用可能）
HTML5-browser |  | 対応
OPSスロット |  | -
10BASE-T／100BASE-T |  | 非対応（別途OPSが必要）
周波数 | 水平 | 31 - 135 KHz
| 垂直 | 24 - 75 Hz
消費電力 | 最大 | 126W
| 標準 | 75W
| スタンバイ時 | <0.5W
適合規格 |  | PSE, VCCI , J-Mossグリーンマーク, RoHS2
各種機能（OSDメニューにて設定） | 色調整 | 対応
| 画像調整 | 対応
| CUSTOM ZOOM（手動画像調整） | 対応
| スケジュール | 対応
| フェイルオーバー | 対応
| ピクセルシフト（焼き付き低減機能） | 対応
| キーボード制御（ボタン操作制限） | 対応
| リモコンモード（リモコン操作制限） | 対応
| ロゴ（PHILIPSロゴ非表示設定） | 対応
| D-image（DICOM Part14) | 対応
| タイリング機能 | 対応
| デイジーチェーン接続 | 対応(台数には制限があります。）
| タイリング機能 | 対応（最大15x15＝225面）
| OSD言語設定 | 対応
| ワイヤレス画面共有機能 | -
| ホワイトボード機能 | -
| PIP/PBP | 対応
ファンレス |  | ファンレス対応
スピーカー |  | 10W+10W
スピーカースイッチ |  | -
VESAマウント |  | 400x400 M6
| Smart Insertマウント | -
本体重量 |  | 14.6
梱包重量 |  | 18.5
本体寸法(W)×(H)×(D) | 本体のみ | 1128.4 x 649.0 x 63.5 mm
| 本体とハンドル | -
包装寸法(W)×(H)×(D) |  | 1230 x 800 x 142mm
ベゼル幅 |  | 14.9mm(上/下/左/右)
設置可能角度 （前傾角度/後傾角度） |  | -20°～0°/0°～20°
環境条件（温度） | 操作時 | 0～40℃
| 保管時 | -20～60°
環境条件（湿度） | 操作時 | 20～ 80% (結露無し）
| 保管時 | 5 ～95% RH(結露無し）
環境条件（高度） | 操作時 | 0～3,000 m
| 保管・輸送時 | 0～9,000 m
縦置き可能 |  | 縦置き可能
回転（表示画面/OSD回転機能） |  | 表示画面/OSD共に回転可能（手動） ※外部入力信号では表示画面は回転できない。
連続稼働時間 |  | 24時間連続稼働推奨
テーブルスタンド型番 |  | BM05922/00
付属ケーブル |  | HDMIケーブル(1.8m), 電源ケーブル(3m), RS232Cケーブル(3m), RS232Cデイジーチェーンケーブル(1.8m), IRセンサーケーブル(1.8m),
その他付属品 |  | Wi-Fiモジュール（CRD22) クイックスタートガイド 保証書 リモコン リモコン用単4乾電池 フィリップスロゴ USBカバー ネジ ACスイッチカバーx1個 ケーブル留めx2
その他 |  | ｰ
保証期間 |  | 3年間センドバック保証もしくはリンク品を発送 （ディスプレイの取り外し、取り付けの作業は含みません。） ※「リンク品」の定義：同機種もしくは同等品となります。新品ではありません。